## Orçamento Sintético
|  |  | Obra | Bancos |  | B.D.I.
|  |  | REFORMA NO PRÉDIO DA CÂMARA MUNICIPAL DE BARRA DE SANTA ROSA/PB | SINAPI - 09/2025 - Paraíba ORSE - 09/2025 - Sergipe |  | 24,41%
Orçamento Sintético
Item | Código | Banco | Descrição | Und | Quant. | Valor Unit | Valor Unit com BDI | Total
1 |  |  | SERVIÇOS INICIAIS E DEMOLIÇÕES |  | 1 |  | 2768.42 | 2768.42
1.1 | 103689 | SINAPI | FORNECIMENTO E INSTALAÇÃO DE PLACA DE OBRA COM CHAPA GALVANIZADA E ESTRUTURA DE MADEIRA. AF_03/2022_PS | m² | 4.5 | 433.9 | 539.81 | 2429.14
1.2 | 97622 | SINAPI | DEMOLIÇÃO DE ALVENARIA DE BLOCO FURADO, DE FORMA MANUAL, SEM REAPROVEITAMENTO. AF_09/2023 | m³ | 5.3625 | 50.86 | 63.27 | 339.28
2 |  |  | REVESTIMENTOS |  | 1 |  | 58404.02 | 58404.02
2.1 | 104597 | SINAPI | REVESTIMENTO CERÂMICO PARA PISO COM PLACAS TIPO PORCELANATO DE DIMENSÕES 80X80 CM APLICADA EM AMBIENTES DE ÁREA ENTRE 5 M² E 10 M². AF_02/2023_PE | m² | 291.5905 | 137.51 | 171.07 | 49882.38
2.2 | 87777 | SINAPI | EMBOÇO OU MASSA ÚNICA EM ARGAMASSA TRAÇO 1:2:8, PREPARO MANUAL, APLICADA MANUALMENTE EM PANOS DE FACHADA COM PRESENÇA DE VÃOS, ESPESSURA DE 25 MM. AF_08/2022 | m² | 130.4 | 52.53 | 65.35 | 8521.64
3 |  |  | FORRO |  | 1 |  | 7260.06 | 7260.06
3.1 | 96113 | SINAPI | FORRO EM PLACAS DE GESSO, PARA AMBIENTES COMERCIAIS. AF_08/2023_PS | m² | 89.31 | 41.89 | 52.11 | 4653.94
3.2 | 99054 | SINAPI | ACABAMENTOS PARA FORRO (SANCA DE GESSO, MONTADA NA OBRA). AF_08/2023_PS | m² | 39.655 | 52.83 | 65.72 | 2606.12
4 |  |  | PINTURA |  | 1 |  | 13408.09 | 13408.09
4.1 | 88489 | SINAPI | PINTURA LÁTEX ACRÍLICA PREMIUM, APLICAÇÃO MANUAL EM PAREDES, DUAS DEMÃOS. AF_04/2023 | m² | 596.52 | 11.64 | 14.48 | 8637.6
4.2 | 88485 | SINAPI | FUNDO SELADOR ACRÍLICO, APLICAÇÃO MANUAL EM PAREDE, UMA DEMÃO. AF_04/2023 | m² | 130.4 | 3.5 | 4.35 | 567.24
4.3 | 88489 | SINAPI | PINTURA LÁTEX ACRÍLICA PREMIUM, APLICAÇÃO MANUAL EM PAREDES, DUAS DEMÃOS. AF_04/2023 | m² | 290.28 | 11.64 | 14.48 | 4203.25
5 |  |  | COBERTURA EXTERNA |  | 1 |  | 1833.3 | 1833.3
5.1 | 244 | ORSE | Telhamento com telha translúcida em fibra de vidro, ondulada, 2,44 x 0,50 m, esp=6mm, Fortlev ou similar | m² | 13.5 | 64.69 | 80.48 | 1086.48
5.2 | 92581 | SINAPI | TRAMA DE AÇO COMPOSTA POR TERÇAS PARA TELHADOS DE ATÉ 2 ÁGUAS PARA TELHA ESTRUTURAL DE FIBROCIMENTO, INCLUSO TRANSPORTE VERTICAL. AF_07/2019 | m² | 13.5 | 44.47 | 55.32 | 746.82
6 |  |  | ACESSÓRIOS |  | 1 |  | 1381.79 | 1381.79
6.1 | 12290 | ORSE | Lavatório com bancada em granito cinza andorinha, e = 2cm, dim 0.80x0.60, com01 cuba de louça de embutir, sifão cromado, válvula cromada, torneira cromada, inclusive rodopia 10 cm, assentada. | un | 1 | 1110.68 | 1381.79 | 1381.79
7 |  |  | ESQUADRIAS |  | 1 |  | 2808.42 | 2808.42
7.1 | 102182 | SINAPI | PORTA PIVOTANTE DE VIDRO TEMPERADO, 90X210 CM, ESPESSURA 10 MM, INCLUSIVE ACESSÓRIOS. AF_01/2021 | UN | 2 | 1128.7 | 1404.21 | 2808.42
8 |  |  | INSTALAÇÕES ELÉTRICAS |  | 1 |  | 4215.98 | 4215.98
8.1 | 103788 | SINAPI | LUMINÁRIA TIPO PLAFON QUADRADA, DE EMBUTIR, COM LED DE 24 W - FORNECIMENTO E INSTALAÇÃO. AF_09/2024 | UN | 40 | 38.43 | 47.81 | 1912.4
8.2 | 97605 | SINAPI | LUMINÁRIA ARANDELA TIPO MEIA LUA, DE SOBREPOR, COM 1 LÂMPADA LED DE 6 W, SEM REATOR - FORNECIMENTO E INSTALAÇÃO. AF_09/2024 | UN | 8 | 71.45 | 88.89 | 711.12
8.3 | 91926 | SINAPI | CABO DE COBRE FLEXÍVEL ISOLADO, 2,5 MM², ANTI-CHAMA 450/750 V, PARA CIRCUITOS TERMINAIS - FORNECIMENTO E INSTALAÇÃO. AF_03/2023 | M | 80 | 4.35 | 5.41 | 432.8
8.4 | 13914 | ORSE | Luminária pendente em anel 60cm, branco, 3000k, ref.: GMH ou similar | un | 1 | 932.13 | 1159.66 | 1159.66
[5 empty] | Total sem BDI |  | 74017.35
[5 empty] | Total do BDI |  | 18062.73
[5 empty] | Total Geral |  | 92080.08
_______________________________________________________________ JOSÉ HENRIQUE DA SILVA MACEDO Sócio/Engenheiro CREA n° 162065492-0 CPF nº 704.564.444-24